## gaz-spb.com
https://gaz-spb.com/
+7(812)920-10-81
|  | Монтаж, обслуживание и ремонт котельных |  |  |  |  | info@gaz-spb.com
|  | Санкт-Петербург | [5 empty] | www.gaz-spb.com
СОГЛАСОВАНО: | [7 empty] | УТВЕРЖДАЮ:
______________ | [7 empty] | ____________
" _____ " ________________ 2020 г. | [7 empty] | "_____ " ______________2020 г.
(наименование стройки)
ЛОКАЛЬНЫЙ СМЕТНЫЙ РАСЧЕТ № 01-01-01
(локальная смета)
на | Вертикальная планировка
(наименование работ и затрат, наименование объекта)
Основание:
| Сметная стоимость строительных работ _______________________________________________________________________________________________ |  | ___________________________248,470 |  | тыс. руб.
| Средства на оплату труда _______________________________________________________________________________________________ |  | ___________________________9,477 |  | тыс. руб.
| Сметная трудоемкость _______________________________________________________________________________________________ |  | _______________________________________________________________________________________________106,61 |  | чел.час
Составлен(а) в текущих (прогнозных) ценах по состоянию на на 01.01.2001 г.
№ пп | Шифр и номер позиции норматива | Наименование работ и затрат, единица измерения | Количество | Стоимость единицы, руб. |  | Общая стоимость, руб. |  |  | Затраты труда рабочих, чел.-ч, не занятых обслуживанием машин
|  |  |  | всего | эксплуата- ции машин | Всего | оплаты труда | эксплуата- ция машин
|  |  |  | оплаты труда | в т.ч. оплаты труда |  |  | в т.ч. оплаты труда | на единицу | всего
1 | 2 | 3 | 4 | 5 | 6 | 7 | 8 | 9 | 10 | 11
Раздел 1. Вертикальная планировка
Срезка верхнего слоя. Планировка территории
1 | ФЕР01-01-032-04 Приказ Минстроя России от 30.12.2016 №1039/пр | Разработка грунта с перемещением до 10 м бульдозерами мощностью: 132 кВт (180 л.с.), группа грунтов 4 (1000 м3) | 1,257 1257 / 1000 | 1869.68 | 1869,68 190,08 | 2350 |  | 2350 239
2 | ФЕР01-01-032-12 Приказ Минстроя России от 30.12.2016 №1039/пр | При перемещении грунта на каждые последующие 10 м добавлять: к расценке 01-01-032-04 (1000 м3) (ПЗ=4 (ОЗП=4; ЭМ=4 к расх.; ЗПМ=4; МАТ=4 к расх.; ТЗ=4; ТЗМ=4)) | 1,257 1257 / 1000 | 3750 | 3750 381,24 | 4714 |  | 4714 479
3 | ФССЦпг-01-01-01-039 Приказ Минстроя России от 30.12.2016 №1039/пр | Погрузо-разгрузочные работы при автомобильных перевозках: Погрузка грунта растительного слоя (земля, перегной) (1 т груза) | 2287,74 1257*1,82 | 3.96 | 3.96 | 9059 |  | 9059
4 | ФССЦпг-03-21-01-016 Приказ Минстроя России от 26.12.2019 №876/пр | Перевозка грузов автомобилями-самосвалами грузоподъемностью 10 т работающих вне карьера на расстояние: I класс груза до 16 км (1 т груза) | 2287,74 1257*1,82 | 13.78 | 13.78 | 31525 |  | 31525
Выемка
5 | ФЕР01-01-013-11 Приказ Минстроя России от 30.12.2016 №1039/пр | Разработка грунта с погрузкой на автомобили-самосвалы экскаваторами с ковшом вместимостью: 0,65 (0,5-1) м3, группа грунтов 5 (1000 м3) | 4,2747 (11449,8-4437,9-2444,9-292,3) / 1000 | 7924,17 194,53 | 7722,05 977,13 | 33873 | 832 | 33009 4177 | 24.94 | 106.61
6 | ФССЦпг-03-21-01-016 Приказ Минстроя России от 30.12.2016 №1039/пр | Перевозка грузов автомобилями-самосвалами грузоподъемностью 10 т работающих вне карьера на расстояние: I класс груза до 16 км (1 т груза) | 7779,954 (4274,7)*1,82 | 13.78 | 13.78 | 107208 |  | 107208
Насыпь
7 | ФЕР01-01-035-01 Приказ Минстроя России от 30.12.2016 №1039/пр | Засыпка траншей и котлованов с перемещением грунта до 5 м бульдозерами мощностью: 132 кВт (180 л.с.), группа грунтов 1 (1000 м3) | 0,9 900 / 1000 | 262.92 | 262,92 26,73 | 237 |  | 237 24
8 | ФЕР01-01-035-07 Приказ Минстроя России от 30.12.2016 №1039/пр | При перемещении грунта на каждые последующие 5 м добавлять: к расценке 01-01-035-01 (1000 м3) (до 50 м (50-10)/5=8 ПЗ=8 (ОЗП=8; ЭМ=8 к расх.; ЗПМ=8; МАТ=8 к расх.; ТЗ=8; ТЗМ=8)) | 0,9 900 / 1000 | 1083.6 | 1083,6 110,16 | 975 |  | 975 99
9 | ФЕР01-02-004-01 Приказ Минстроя России от 30.12.2016 №1039/пр | Уплотнение грунта грунтоуплотняющими машинами со свободно падающими плитами при толщине уплотняемого слоя: 30 см (1000 м3) | 0,9 900 / 1000 | 3560.97 | 3560,97 260,66 | 3205 |  | 3205 235
Обратная засыпка
10 | ФЕР01-01-035-02 Приказ Минстроя России от 30.12.2016 №1039/пр | Засыпка траншей и котлованов с перемещением грунта до 5 м бульдозерами мощностью: 132 кВт (180 л.с.), группа грунтов 2 (1000 м3) | 8,2478 (10549,8-2302) / 1000 | 312.06 | 312,06 31,73 | 2574 |  | 2574 262
11 | ФЕР01-01-035-08 Приказ Минстроя России от 30.12.2016 №1039/пр | При перемещении грунта на каждые последующие 5 м добавлять: к расценке 01-01-035-02 (1000 м3) (до 50 м (50-10)/5=8 ПЗ=8 (ОЗП=8; ЭМ=8 к расх.; ЗПМ=8; МАТ=8 к расх.; ТЗ=8; ТЗМ=8)) | 8,2478 (10549,8-2302) / 1000 | 1168.56 | 1168,56 118,8 | 9638 |  | 9638 980
12 | ФЕР01-02-004-01 Приказ Минстроя России от 30.12.2016 №1039/пр | Уплотнение грунта грунтоуплотняющими машинами со свободно падающими плитами при толщине уплотняемого слоя: 30 см (1000 м3) | 8,2478 (10549,8-2302) / 1000 | 3560.97 | 3560,97 260,66 | 29370 |  | 29370 2150
Итого прямые затраты по смете в базисных ценах | [5 empty] | 234728 | 832 | 233864 8645 |  | 106.61
Накладные расходы | [5 empty] | 9003
Сметная прибыль | [5 empty] | 4739
Итоги по смете:
Земляные работы, выполняемые механизированным способом | [5 empty] | 100678 |  |  |  | 106.61
Погрузо-разгрузочные работы | [5 empty] | 9059
Перевозка грузов автотранспортом | [5 empty] | 138733
Итого | [5 empty] | 248470 |  |  |  | 106.61
В том числе:
Материалы | [5 empty] | 32
Машины и механизмы | [5 empty] | 233864
ФОТ | [5 empty] | 9477
Накладные расходы | [5 empty] | 9003
Сметная прибыль | [5 empty] | 4739
ВСЕГО по смете | [5 empty] | 248470 |  |  |  | 106.61
Составил Инженер-сметчик: ___________________________
(должность, подпись, расшифровка)
Проверил Начальник сметного отдела: ___________________________
(должность, подпись, расшифровка)
Составление смет на строительство, реконструкцию, ремонт и обслуживание котельных
info@gaz-spb.com